## Агент, тест - Дефектная ведомос
ВЕДОМОСТЬ ОБЪЕМОВ РАБОТ №
Капитальный ремонт приточной системы вентиляции
Административное здание, г. Иркутск
Сроки производства работ: июнь 2026 года.
№ п/п | Наименование | Ед. изм. | Кол. | Примечание
1 | 2 | 3 | 4 | 6
Раздел 1. П1 |  |  |  |  | Раздел 1. Новый раздел
1 | Установка вентиляторов радиальных ВР 80-75 №6,3 | шт | 1
8 | Установка виброизолятора: номер 38 | шт. | 4
9 | Установка вставок гибких для соединения воздуховодов с вентиляторами из оцинкованной стали и парусины брезентовой, тип В-6,3 и ВВ-6,3 | шт. | 1
10 | Установка кронштейнов под вентиляционное оборудование | кг | 50
2 | Установка решеток жалюзийных стальных: щелевых регулирующих (Р), номер 150, размер 150х150 мм | шт | 20
3 | Установка клапанов обратных: периметром до 1600 мм | шт | 1
4 | Установка заслонок воздушных и клапанов воздушных КВР с ручным приводом: периметром до 1600 мм | шт | 1
5 | Прокладка воздуховодов из листовой, оцинкованной стали и алюминия класса Н (нормальные) толщиной: 0,5 мм, диаметром до 100 мм | пог.м | 10
| Прокладка воздуховодов из листовой, оцинкованной стали и алюминия класса Н (нормальные) толщиной: 0,5 мм, диаметром до 150 мм | пог.м | 15
| Прокладка воздуховодов из листовой, оцинкованной стали и алюминия класса Н (нормальные) толщиной: 0,5 мм, диаметром до 200 мм | пог.м | 15
6 | Прокладка воздуховодов из листовой, оцинкованной стали и алюминия класса Н (нормальные) толщиной: 0,7 мм, сечение 200х250 мм | пог.м | 25
| Прокладка воздуховодов из листовой, оцинкованной стали и алюминия класса Н (нормальные) толщиной: 0,7 мм, сечение 250х300 мм | пог.м | 20
| Прокладка воздуховодов из листовой, оцинкованной стали и алюминия класса Н (нормальные) толщиной: 0,7 мм, сечение 350х350 мм | пог.м | 10
7 | Прокладка воздуховодов из листовой, оцинкованной стали и алюминия класса Н (нормальные) толщиной: 0,7 мм, сечение 400х400 мм | пог.м | 5
Условия производства работ: Производство ремонтно-строительных работ осуществляется в помещениях эксплуатируемого объекта капитального строительства, эксплуатация которого не прекращена, в том числе для объектов производственного и непроизводственного назначения без остановки рабочего процесса, при этом: в зоне производства ремонтно-строительных работ имеются действующее технологическое или лабораторное оборудование, мебель и иные загромождающие помещения предметы