## ЛСР БИМ (Методика 2)
ЛОКАЛЬНЫЙ СМЕТНЫЙ РАСЧЕТ (СМЕТА) №
Наименование программного продукта: | ГРАНД-Смета, версия 2026.1
Наименование редакции сметных нормативов: | Приказ Минстроя России от 26.12.2019 № 876/пр; от 04.08.2020 № 421/пр; от 21.12.2020 № 812/пр; от 11.12.2020 № 774/пр
Реквизиты письма Минстроя об индексах: | [УКАЗАТЬ ПИСЬМО ДЛЯ РЕГИОНА И КВАРТАЛА]
Реквизиты НПА об оплате труда: | [УКАЗАТЬ ПРИКАЗ/РЕГИОНАЛЬНЫЙ ДОКУМЕНТ]
Субъект РФ: | 38. Иркутская область
Зона: | 1
Объект: | [НАИМЕНОВАНИЕ ОБЪЕКТА]
1 | 2 | 3 | 4 | 5 | 6 | 7 | 8 | 9 | 10
1 | ФЕР20-03-001-03 | Установка вентиляторов радиальных массой: свыше 0,12 до 0,2 т | шт | 1 | 1
| 421/пр_2020_п.58_пп.б | Для работ аналогичных новому строительству: ОЗП=1.15; ЭМ=1.25; ЗПМ=1.25; ТЗ=1.15; ТЗМ=1.25
| 421/пр_2020_прил.10_т.5_п.1.2_гр.3 | Ремонт в действующем здании: ОЗП=1.35; ЭМ=1.35; ЗПМ=1.35; ТЗ=1.35; ТЗМ=1.35
| 1 | ОТ (Оплата труда) |  |  |  |  | 79.84 | [INDEX_ZP]
| 2 | ЭМ (Эксплуатация машин) |  |  |  |  | 21.95 | [INDEX_MACH]
| 3 | в т.ч. ОТм (оплата труда машинистов) |  |  |  |  | 2.11 | [INDEX_ZP]
| 4 | М (Материалы) |  |  |  |  | 21.14 | [INDEX_MAT]
|  | ЗТ (Затраты труда рабочих) | чел.-ч | 9.36 | 1.55
|  | ЗТм (Затраты труда машинистов) | чел.-ч | 0.17 | 1.69
Итого по расценке
ФОТ (Фонд оплаты труда)
| Пр/812-xxx | НР [шифр работ] | % | [НР%]
| Пр/774-xxx | СП [шифр работ] | % | [СП%]
Всего по позиции
|  | ИТОГО ПРЯМЫЕ ЗАТРАТЫ |  |  |  |  | [СУММА ПРЯМЫХ] |  | [СУММА В ТЕКУЩИХ]
|  | ИТОГО НР |  |  |  |  | [СУММА НР] |  | [СУММА НР ТЕКУЩИХ]
|  | ИТОГО СП |  |  |  |  | [СУММА СП] |  | [СУММА СП ТЕКУЩИХ]
ВСЕГО ПО СМЕТЕ

## Пояснения
ПОЯСНЕНИЯ К ШАБЛОНУ БИМ
БИМ (Базисно-Индексный Метод)
Базисные цены: 01.01.2000 (руб. 2000 г.)
ПОПРАВКИ (две применяются последовательно):
1. П.58 пр.б Приказа 421/пр | Для работ аналогичных новому строительству: ОЗП=1.15; ЭМ=1.25; ЗПМ=1.25; ТЗ=1.15; ТЗМ=1.25
2. Прил.10 т.5 п.1.2 гр.3 Приказа 421/пр | Ремонт в действующем здании: ОЗП=1.35; ЭМ=1.35; ЗПМ=1.35; ТЗ=1.35; ТЗМ=1.35
ИТОГОВЫЕ КОЭФФИЦИЕНТЫ:
ОТ (оплата труда) | 1.15 × 1.35 = 1.5525 ≈ 1.55
ЭМ (эксплуатация машин) | 1.25 × 1.35 = 1.6875 ≈ 1.69
М (материалы) | 1.0 × 1.0 = 1.0 (или по индексу материалов)
ИНДЕКСЫ (по статьям, из письма Минстроя):
INDEX_ZP (ОТ) | Индекс оплаты труда (обычно самый высокий)
INDEX_MACH (ЭМ) | Индекс эксплуатации машин
INDEX_MAT (М) | Индекс материалов
НР и СП:
НР считается от ФОТ (фонда оплаты труда) с коэффициентом по шифру работ
СП считается от ФОТ с коэффициентом по шифру работ
Шифр для сантехнических работ (вентиляция): Пр/812-016.0-1 (НР=121%), Пр/774-016.0 (СП=72%)
ФОТ = ОТ × К1.58 + ОТм × К1.58 + ... (все статьи оплаты труда)
МАТЕРИАЛЫ (ФССЦ):
Материалы добавляются ОТДЕЛЬНЫМИ позициями после работы
Код ФССЦ: 19.x.x.x-xxxx
Цена из ФССЦ умножается на индекс материалов
ПОРЯДОК РАБОТЫ:
1. Получить ВОР/ведомость дефектов
2. Подобрать код ФЕР в ГРАНД-Смете или PDF сборнике
3. Заполнить статьи затрат (ОТ, ЭМ, М, ЗТ, ЗТм)
4. Применить поправки (п.58 + Прил.10)
5. Добавить ФССЦ на материалы
6. Рассчитать НР/СП от ФОТ по шифру
7. Применить индексы по статьям
8. Проверить eval_smeta.py