## ВОР
ВЕДОМОСТЬ ОБЪЁМОВ РАБОТ (ВОР)
Объект: Корпус электролиза "Б" в осях 1-104. Плиты на отм. 0,000
Шифр: 449.02623.120201.1.6-КЖ6
Дата: 01.07.2026
Масштаб: 1:100
№ п/п | Наименование работ | Ед. изм. | Количество | Примечание
1 | Устройство бетонных плит П1 (h=200 мм, бетон В25 F150 W6) | м³ | УТОЧНИТЬ | 190 шт. Требуется размер плиты
2 | Арматура класса А500С для плит П1 | т | УТОЧНИТЬ | Требуется спецификация арматуры
3 | Устройство железобетонных плит Пм1 (бетон В25 F150 W6) | м³ | УТОЧНИТЬ | 34 шт. Требуется размер плиты
4 | Арматура класса А500С для плит Пм1 | т | УТОЧНИТЬ | Требуется спецификация арматуры
5 | Пенополистирол ППС25 в основании плиты Пм1 | м³ | УТОЧНИТЬ | Требуется толщина и площадь
6 | Устройство железобетонных плит Пм2 (бетон В25 F150 W6) | м³ | УТОЧНИТЬ | 14 шт. Требуется размер плиты
7 | Арматура класса А500С для плит Пм2 | т | УТОЧНИТЬ | Требуется спецификация арматуры
8 | Устройство пандуса Пнм1 (бетон В25 F150 W6, уклон 10%) | м³ | 12.8 | 8 шт. × 1.6 м³
9 | Арматура 10-А500С для пандуса Пнм1 | т | 0.388 | 8 шт. × 48.5 кг
10 | Пенополистирол ППС25 δ=100 мм для пандуса | м³ | 11.2 | 8 шт. × 1.4 м³
11 | Закладные детали МН1 (серия 1.400-15) | шт | 47 | По схемам расположения
12 | Закладные детали МН3 (серия 1.400-15) | шт | 25 | По схемам расположения
13 | Закладные детали МН2 (для пандуса, МН540) | шт | 8 | По чертежу пандуса
14 | Устройство деформационных швов (20 мм) | пог.м | УТОЧНИТЬ | По периметру плит
СВОДКА ПО КОЛИЧЕСТВАМ
Элемент | Количество | Примечание
Плиты П1 | 190 | Бетонные, h=200 мм
Плиты Пм1 | 34 | Железобетонные
Плиты Пм2 | 14 | Железобетонные
Пандус Пнм1 | 8 | Уклон 10%
Закладные МН1 | 47
Закладные МН3 | 25
Закладные МН2 | 8 | Для пандуса