## ВОР
ВЕДОМОСТЬ ОБЪЁМОВ РАБОТ (ВОР)
Объект: Корпус электролиза "Б" в осях 1-104. Плиты на отм. 0,000
Марка: 449.02623.120201.1.6-КЖ6 (Изм.2)
№ п/п | Наименование работ/материалов | Ед. изм. | Количество | Примечание | Источник
1 | Разработка грунта экскаватором | 1000 м³ |  | По ТМ | ТМ
2 | Работа на отвале | 1000 м³ |  | По ТМ | ТМ
3 | Устройство ПГС под фундаменты | м³ |  | ×1,18×1,01 | ТМ
4 | Бетонная подготовка | 100 м³ |  |  | ТМ
5 | Устройство плит бетонных П1 (h=200мм) | м³ | 173.1 | 89 шт | КЖ6 л.6
6 | Устройство плит железобетонных Пм1 | м³ | 1114 | 1 тип | КЖ6 л.6
7 | Устройство плит железобетонных Пм2 | м³ | 117.8 | 40 шт | КЖ6 л.6
8 | Устройство пандуса Пнм1 | м³ | 3.2 | 2 шт | КЖ6 л.7
9 | Армирование плит Пм1 (арматура А240 Ø8) | кг | 349.68 |  | КЖ6 л.6
10 | Армирование плит Пм1 (арматура А500С Ø10) | кг | 993.84 |  | КЖ6 л.6
11 | Армирование плит Пм1 (арматура А500С Ø12) | кг | 11266.64 |  | КЖ6 л.6
12 | Армирование плит Пм2 (арматура А240 Ø8) | кг | 3466.55 |  | КЖ6 л.6
13 | Армирование плит Пм2 (арматура А500С Ø10) | кг | 90730.9 |  | КЖ6 л.6
14 | Армирование пандуса Пнм1 (арматура А500С Ø10) | кг | 232.4 |  | КЖ6 л.7
15 | Изделие закладное МН1 (серия 1.400-15 вып.1) | шт | 15 | 15 шт на схеме | КЖ6 л.6
16 | Изделие закладное МН2 (серия 1.400-15 вып.1) | м | 5.7 | 2 шт × 2,85м | КЖ6 л.7
17 | Изделие закладное МН3 (449.02623.120201.1.6-КЖ6 л.6) | шт | 7 | 7 шт на схеме | КЖ6 л.6
18 | Пенополистирол ППС15 под плиты П1 | м³ | 11.1 |  | КЖ6 л.6
19 | Пенополистирол ППС15 под плиты Пм1 | м³ | 8.9 |  | КЖ6 л.6
20 | Пенополистирол ППС15 под плиты Пм2 | м³ | 0.6 |  | КЖ6 л.6
21 | Пенополистирол ППС25 δ=100мм под плиты Пм2 | м³ | 57 |  | КЖ6 л.6
22 | Пенополистирол ППС25 δ=100мм под пандус Пнм1 | м³ | 2.8 |  | КЖ6 л.7
23 | Полиуретановый герметик | кг | 5525.4 | 2738+2589,4+198 | КЖ6 л.6
24 | Полиэтиленовая плёнка 200 мкм | м² | 6541.4 | 979,4+5562 | КЖ6 л.6
25 | Уплотнитель Вилатерм (или аналог) | м | 6816.5 | 3684,9+2917,1+214,5 | КЖ6 л.6
26 | Прокат L100×63×6 (С245) для закладных | кг | 125.12 | 84,40+40,72 | КЖ6 л.6
27 | Прокат -8 (С245) для закладных | кг | 597.87 | 40,72+557,15 | КЖ6 л.6
28 | Лист 250×8 С245 (для МН3) | кг | 3.93 |  | КЖ6 л.6
29 | Устройство деформационных швов | м п. |  | По схеме л.6 | КЖ6 л.6
30 | Обратная засыпка ЩПС с послойным уплотнением | м³ |  | Купл=0,95 | ТМ/общие указания