## ВОР
ВЕДОМОСТЬ ОБЪЁМОВ РАБОТ (ВОР)
Объект: Корпус электролиза "Б" в осях 1-104. Плиты на отм. 0,000
Шифр: 449.02623.120201.1.6-КЖ6
Дата: 01.07.2026
Масштаб: 1:100
№ п/п | Наименование работ | Ед. изм. | Количество | Примечание
Раздел 0. Подготовка основания
0.1 | Устройство подготовки из ЩПС (ПГС) фр. 0-20 мм, h=100 мм | м³ | 847.9 | Площадь 7114 м² × 0,1 м × 1,18 × 1,01 (коэф. уплотнения)
0.2 | Уплотнение ЩПС послойное (слои 300 мм, Купл=0,95) | м² | 7114.1 | Площадь под плитами и пандусами
0.3 | Песчаная подготовка под плиты (уточнить по разрезам) | м³ | УТОЧНИТЬ | Если есть отдельно от ЩПС — см. КЖ5
1 | Устройство бетонных плит П1 (h=200 мм, бетон В25 F150 W6) | м³ | 1114 | 190 шт. По спецификации л.6
1 | Арматура класса А500С для плит П1 | т | 12.61 | По спецификации л.6 (12610 кг)
2 | Устройство железобетонных плит Пм1 (бетон В25 F150 W6) | м³ | 117.8 | 34 шт. По спецификации л.6
3 | Арматура класса А500С для плит Пм1 | т | 0.15 | По спецификации л.6 (149,76 кг)
4 | Пенополистирол ППС25 в основании плиты Пм1 | м³ | 57 | По спецификации л.6
5 | Устройство железобетонных плит Пм2 (бетон В25 F150 W6) | м³ | 173.1 | 14 шт. По спецификации л.6
6 | Арматура класса А500С для плит Пм2 | т | 94.2 | По спецификации л.6 (94201 кг)
7 | Пенополистирол ППС15 в основании плит | м³ | 20.6 | П1: 8,9 + Пм2: 11,1 (л.6)
8 | Полиуретановый герметик для швов | кг | 5525.4 | П1: 2589,4 + Пм2: 2738,0 (л.6)
9 | Полиэтиленовая плёнка 200 мкм | м² | 6541.4 | П1: 5562,0 + Пм2: 979,4 (л.6)
10 | Уплотнитель Вилатерм (или аналог) | м | 6602 | П1: 2917,1 + Пм2: 3684,9 (л.6)
11 | Закладные детали МН3 (серия 1.400-15) | шт | 25 | По схемам расположения
12 | Закладные детали МН2 (для пандуса, МН540) | шт | 8 | По чертежу пандуса
13 | Устройство деформационных швов (20 мм) | пог.м |  | Требует согласования со сметчиком
СВОДКА ПО КОЛИЧЕСТВАМ
Элемент | Количество | Примечание
Плиты П1 | 190 | Бетонные, h=200 мм
Плиты П1 | 190 | Бетон: 1114,0 м³, Арм: 12,61 т
Плиты Пм1 | 34 | Бетон: 117,8 м³, Арм: 0,15 т
Плиты Пм2 | 14 | Бетон: 173,1 м³, Арм: 94,20 т
Пандус Пнм1 | 8 | Бетон: 12,8 м³ (8×1,6)
Закладные МН3 | 25
Закладные МН2 | 8 | Для пандуса