## ВОР
ВЕДОМОСТЬ ОБЪЁМОВ РАБОТ (ВОР)
Объект: Компрессорная станция с осушкой воздуха
Место: Красноярский алюминиевый завод, г. Красноярск
Шифр: 02.20.21.004-СибВАМИ-1-2-200101-КЖ
Масштаб: 1:100 (основной), 1:20 (детали), 1:5 (армирование плиты)
Дата составления: 30.06.2026
Составлено: автоматическое извлечение + OCR из чертежей КЖ (листы 1-7)
№ п/п | Наименование работ | Ед. изм. | Количество | Шифр/марка | Примечание | Источник (лист)
1 | Выемка грунта (котлован под плиту ПФм1) | м³ | 1163 |  | Включая откосы | Лист 2
2 | Устройство подготовки из ПГС (под плиту, толщина 500 мм) | м³ | 554 |  | Послойное уплотнение k=0.95 | Лист 2
3 | Обратная засыпка ПГС (после монтажа, до отм. -0.150) | м³ | 55.4 |  | Послойное уплотнение | Лист 3
4 | Устройство бетонной подготовки (В7.5, толщина 100 мм) | м³ | 91.71 | Б7.5 | Под плиту ПФм1 | Лист 5
5 | Бетонирование фундаментной плиты ПФм1 (В25 F150 W6) | м³ | 469.2 | Б25 F150 W6 | Площадь ~1728 м², толщина 500 мм | Лист 5
6 | Устройство подготовки под фундаменты (В7.5) | м³ | 4.19 | Б7.5 | Фом1-3 (2.67+0.08+1.44) | Лист 6
7 | Бетонирование фундаментов Фом1 (4 шт) | м³ | 19.21 | Б25 F150 W6 | Армирование 1107.2 кг | Лист 6
8 | Бетонирование фундаментов Фом2 (4 шт) | м³ | 0.27 | Б25 F150 W6 | Армирование 33.7 кг | Лист 6
9 | Бетонирование фундаментов Фом3 (4 шт) | м³ | 8.07 | Б25 F150 W6 | Армирование 635.58 кг | Лист 6
10 | Бетонирование крыльца Крм1 (2 шт) | м³ | УТОЧНИТЬ | Б25 F150 W6 | Толщина 200 мм | Лист 7
11 | Бетонирование подготовки под крыльцо (В7.5, 100 мм) | м³ | УТОЧНИТЬ | Б7.5 | Для крыльца Крм1 | Лист 7
12 | Всего бетона В25 F150 W6 (сводно) | м³ | 496.75 | Б25 F150 W6 | Плита 469.20 + Фом1 19.21 + Фом2 0.27 + Фом3 8.07 | Листы 5, 6
13 | Всего бетона В7.5 (сводно) | м³ | 95.9 | Б7.5 | Подготовка под плиту 91.71 + фундаменты 4.19 | Листы 5, 6
14 | Установка пространственных каркасов КП1 | шт | 5 | КП1 | Масса 16.74 кг | Лист 5
15 | Установка закладных изделий МН5 | шт | 2 | МН5 | Масса 7.91 кг | Лист 5
16 | Установка закладных изделий МН6 | шт | 2 | МН6 | Масса 5.27 кг | Лист 5
17 | Армирование плиты (стержни Ø16, L=4550) | шт | 30 | 16-А500 | Поз.1 | Лист 5
18 | Армирование плиты (стержни Ø16, L=2880) | шт | 48 | 16-А500 | Поз.2 | Лист 5
19 | Армирование плиты (стержни Ø12, L=1710) | шт | 78 | 12-А400 | Поз.3* | Лист 5
20 | Армирование плиты (доп. позиции 4, 10-17) | кг | УТОЧНИТЬ |  | Ведомость нечитаема | Лист 5
21 | Всего арматуры плиты ПФм1 (сводно) | кг | УТОЧНИТЬ | А400/А500 | Требуется ведомость расхода стали | Лист 5
22 | Армирование фундаментов Фом1 (4 шт) | кг | 1107.2 | А400/А500 | Включая закладные | Лист 6
23 | Армирование фундаментов Фом2 (4 шт) | кг | 33.7 | А400/А500 | Включая закладные | Лист 6
24 | Армирование фундаментов Фом3 (4 шт) | кг | 635.58 | А400/А500 | Включая закладные | Лист 6
25 | Всего арматуры фундаментов (сводно) | кг | 1776.48 | А400/А500 | Фом1+Фом2+Фом3 | Лист 6
26 | Закладные изделия МН5 (фундаменты) | шт | 2 | МН5 | Масса 7.91 кг | Лист 6
27 | Закладные изделия МН6 (фундаменты) | шт | 2 | МН6 | Масса 5.27 кг | Лист 6
28 | Закладные изделия МН552 (крыльцо) | шт | УТОЧНИТЬ | МН552 | Серия 1.400-15, вып.1 | Лист 7
29 | Всего закладных изделий (сводно) | кг | УТОЧНИТЬ |  | МН5+МН6+МН552 | Листы 5, 6, 7
30 | Устройство бетонной отмостки (ширина 1 м) | м² | 122.88 | Б25 F150 W6 | По периметру насосной станции | Лист 2
31 | Укладка арматурных сеток в отмостку (4С Вр500С) | шт | 22 | 4С | Размер 95×6000, масса 272.80 кг | Лист 2
32 | Устройство деформационного шва (отмостка-плита) | м.п. | 141.68 |  | Шаг 10 м, на углах | Лист 2
33 | Установка пеноплекса ГЕО 20 мм (в швы отмостки) | м² | УТОЧНИТЬ | Пеноплекс ГЕО 20 | Объём 0.71 м³ | Лист 2
34 | Заполнение швов герметиком Сазиласт 53 (отмостка) | кг | 45.34 | Сазиласт 53 | ТУ 25130053-32478306-02 | Лист 2
35 | Устройство деформационного шва (фундаменты-плита) | м.п. | 144.96 |  | Бентонитовый шнур | Лист 6
36 | Герметик Сазиласт 53 (в швы фундаментов) | кг | 92.77 | Сазиласт 53 | 640 г/м.п. | Лист 6
37 | Бентонитовый шнур (в швы фундаментов) | м.п. | 144.96 |  | ТУ 5775-034-17925162-2005 | Лист 6
38 | Установка пеноплекса ГЕО 40 мм (в швы фундаментов) | м² | 3.5 | Пеноплекс ГЕО 40 | ТУ 5767-006-54349294-2014 | Лист 6
39 | Гидроизоляция боковых поверхностей фундаментов | м² | 77.33 | Битумная мастика | Технониколь ТУ 5775-034-17925162-2005 | Лист 5
40 | Герметик Isoflex P25 (крыльцо) | м.п. | 2 | Isoflex P25 | Или аналог | Лист 7
41 | Утепление крыльца (Пеноплекс ГЕО 20 мм) | м² | УТОЧНИТЬ | Пеноплекс ГЕО 20 | ТУ 5767-006-54349294-2014 | Лист 7
42 | Каналы под плитой ПФм1 (схема расположения) | м.п. | УТОЧНИТЬ |  | Длина 39.7 м, ширина 3.1 м, глубина 0.7 м | Лист 4
43 | Щиты каналов Щ16 | шт | 32 |  | Типовые щиты | Лист 4
44 | Узел Q-Q (компенсатор/гибкая вставка поз.61) | шт | УТОЧНИТЬ |  | Узел примыкания каналов | Лист 4
45 | Устройство отверстий под болты (по плите) | шт | 24 |  | Диаметр уточнить при монтаже | Лист 3
46 | Устройство гильз для слива масла/конденсата | шт | УТОЧНИТЬ |  | По чертежам марки ТХ | Лист 3
47 | Армирование крыльца (стержни Ø12, L=1930) | шт | УТОЧНИТЬ | 12-А500С | Поз.1 | Лист 7
48 | Армирование крыльца (стержни Ø12, L=1950) | шт | УТОЧНИТЬ | 12-А500С | Поз.2 | Лист 7
49 | Армирование крыльца (стержни Ø12, L=1140, с загибом) | шт | УТОЧНИТЬ | 12-А500С | Поз.3* | Лист 7
50 | Армирование крыльца (стержни Ø10, L=1190) | шт | УТОЧНИТЬ | 10-А240 | Поз.4* | Лист 7
ПРИМЕЧАНИЯ:
• Позиции, помеченные «УТОЧНИТЬ», требуют уточнения (визуальный анализ не дал полных данных)
• Арматура плиты ПФм1: ведомость расхода стали на листе 5 нечитаема (требуется крупный план или PDF с текстовым слоем)
• Бетон фундаментов: извлечён через OCR (Фом1: 19.21 м³, Фом2: 0.27 м³, Фом3: 8.07 м³)
• Каналы: лист 4 — только схема расположения, объёмы бетона на листе 5
• Масштаб основной: 1:100, детали: 1:20, армирование плиты: 1:5
• Источник: чертежи КЖ, шифр 02.20.21.004-СибВАМИ-1-2-200101-КЖ, дата 02.06.2025
• Проектировщик: АО СибВАМИ, ОП в г. Красноярске ¦ Заказчик: АО РУСАЛ Красноярск